## Sheet1
老病房楼三层粉刷及改造工程量清单
序号 | 子目名称 | 工程量
|  | 单位 | 数量
一、土建
1 | 石材地面拆除 | m2 | 18.9
2 | 铲残损灰皮 水泥砂浆 | m2 | 42.83
3 | 渣土运输 三环路以外 | m3 | 2.5
4 | 水泥找平层 平面 | m2 | 18.9
5 | 水泥找平层 立面 | m2 | 12.45
6 | 防水保护层 水泥砂浆 | m2 | 18.9
7 | JS-复合防水涂料防水 | m2 | 31.35
8 | 地面砖地面 每块0.09m2以内 勾缝 | m2 | 18.9
9 | 块料底层抹灰 砌块 | m2 | 42.83
10 | 内墙砂浆粘贴釉面砖 | m2 | 42.83
11 | 天棚拆除 金属龙骨 | m2 | 18.9
12 | 铝合金方板龙骨 嵌入式 | m2 | 18.9
13 | 铝合金方板 嵌入式 | m2 | 18.9
14 | 零星砌体 水泥砂浆 | m3 | 1.15
15 | 门口掏砌 240mm砖墙 | m2 | 5.06
16 | 装饰钢木门制作安装 | m2 | 5.06
17 | 塑钢隔断安装 全门芯板 | m2 | 25.44
18 | 旧漆面清除 钢板门 | m2 | 14.4
19 | 防火漆二遍 | m2 | 14.4
20 | 铝合金门隔断 | m2 | 28
21 | 筒子板制作安装 贴胶合板 | m2 | 18.81
二、暖通
1 | 天棚拆除 金属龙骨 | m2 | 3.3
2 | U型轻钢龙骨 纸面石膏板 | m2 | 3.3
3 | 纸面石膏板面层 | m2 | 3.3
4 | 内墙耐水腻子 石膏面 | m2 | 18.9
5 | 内墙丙烯酸弹性乳涂料 | m2 | 18.9
6 | 剔现浇楼板 透眼直径50以内 | 个 | 1
7 | 人工剔透眼 一砖 | 个 | 1
8 | 人工剔透眼 一砖半 | 个 | 1
9 | 铝塑复合管 管件连接 管外径25 | m | 24.4
10 | 钢制柱式散热器安装 彩片 18片高600 | 组 | 2
11 | 丝扣阀门安装 公称直径20mm | 个 | 4
12 | PVC排风管安装 公称直径110mm | m | 8
三、给排水
1 | 室内PVC排水塑料管安装 公称直径75mm | m | 5
2 | 室内PVC排水塑料管安装 公称直径50mm | m | 4
3 | 室内给水镀锌管丝接 公称直径20mm | m | 5
4 | PVC地漏安装 50mm | 个 | 8
5 | 水嘴安装 20mm | 个 | 4
四、电气
1 | 砖墙剔槽 规格50 | m | 12
2 | KBG管暗敷 DN25 | m | 25
3 | 管内穿线 导线截面2.5mm2 | m | 100
4 | 管内穿线 导线截面4mm2 | m | 24
5 | 单控暗开关安装 单联 | 个 | 4
6 | 五孔插座 暗装 | 个 | 6
7 | 换气扇安装 | 台 | 2
五、给排水
1 | 天棚拆除 金属龙骨 | m2 | 8.4
2 | U型轻钢龙骨 纸面石膏板 | m2 | 8.4
3 | 纸面石膏板面层 | m2 | 8.4
4 | 内墙耐水腻子 石膏面 | m2 | 38.16
5 | 内墙丙烯酸弹性乳涂料 | m2 | 38.16
6 | 室内PVC排水塑料管安装 公称直径50mm | m | 36.6
7 | 室内给水镀锌管丝接 公称直径20mm | m | 27.6
8 | 丝扣阀门安装 公称直径20mm | 个 | 4
9 | 聚氨酯泡沫塑料防结露 10mm厚 | m2 | 1.76
10 | 剔现浇楼板 透眼直径100mm以内 | 个 | 8
11 | 人工剔透眼 一砖 | 个 | 2
12 | 立柱式洗脸盆安装 | 套 | 4
13 | 2号感应洗手池安装 | 套 | 2
六 墙面粉刷
1 | 底层抹灰(打底) DP砂浆 5mm 干拌砂浆 | m2 | 2003
2 | 底层抹灰(打底) DP砂浆 每增减1mm 干拌砂浆 单价*3 | m2 | 2003
3 | 面层抹灰(罩面或找平抹光) DP砂浆 5mm 干拌砂浆 | m2 | 2003
4 | 面层抹灰(罩面或找平抹光) DP砂浆 每增减1mm | m2 | 2003
5 | 耐水腻子 二遍 | m2 | 2003
6 | 内墙涂料 耐擦洗涂料（立邦无味） | m2 | 2003
医用长条荧光灯
7 | 荧光灯安装 吸顶式 无吊顶处 双管（LED） | 套 | 52
| 双管荧光灯 | 套 | 52.52
| 光源 | 个 | 105.04
脚手架工程
8 | 内墙装修脚手架(3.6米以上) 层高4.5m以内 搭拆 | 100m2 | 20.03
9 | 内墙装修脚手架(3.6米以上) 层高4.5m以内 租赁 | 100m2 | 20.03