## Sheet1
核酸检测装修数量清单
序号 | 名称 | 单位 | 数量
1 | 开凿门洞 | 个 | 1
2 | 暖气片拆除及按装 | 组 | 3
3 | 室内门 | 樘 | 4
4 | 防盗门 | 樘 | 1
5 | 轻钢龙骨石膏板隔断 | 平米 | 34.56
6 | 原吊顶拆除及新做吊顶 | 平米 | 63
7 | 墙顶面粉刷 | 平米 | 237.72
8 | 电路PVC管 | 米 | 42
9 | 电路线 | 米 | 126
10 | 接线盒 | 个 | 6
11 | LED平板灯 | 套 | 11

## Sheet2
附件6
筛查门诊改造工程量清单
序号 | 名称 | 单位 | 数量 | 做法及描述
1 | 开凿门洞 | 个 | 1 | 1.原有370cm墙体凿洞口 2.洞口周边砌砖，抹金隅水泥砂浆找平
2 | 暖气片拆除及按装 | 组 | 3 | 1.原有铸铁片拆卸 2.按装铸铁片及配件（主材利旧）
3 | 室内门 | 樘 | 4 | 1.2镁铝推拉门
4 | 防盗门 | 樘 | 1 | 1.2mm钢制门
5 | 轻钢龙骨石膏板隔断 | 平米 | 34.56 | 1.骨架、边框材料种类、规格:轻钢龙骨 2.隔板材料:龙牌石膏板面层，中间填充岩棉隔声层
6 | 原吊顶拆除及新做吊顶 | 平米 | 63 | 1.原顶面拆除 2.轻钢龙骨框架龙牌石膏板吊顶
7 | 墙顶面粉刷 | 平米 | 237.72 | 1.耐水腻子批刮两遍 2.刷环保型涂料（立邦、多乐士等）
8 | 电路PVC管 | 米 | 42 | 华艺pvcφ20mm线管
9 | 电路线 | 米 | 126 | BV2.5mm²国标电线（朝阳）
10 | 接线盒 | 个 | 6 | 86H线盒（华艺）
11 | LED平板灯 | 套 | 11 | LED节能灯（星辉）