## Sheet1
工程量
工程名称：道路及停车场路面修缮项目
序号 | 项目名称 | 项目特征描述 | 计量单位 | 工程量
路面工程
1 | 混凝土基础拆除 | 1.材料种类、厚度:混凝土地基拆除并渣土外运至消纳场 | m3 | 216.5
2 | 路面垫层新做 | 1.垫层材料种类:天然级配砂石垫层 2.厚度:300mm厚 | m3 | 350.8
3 | 混凝土道路新做 | 1.面层材料种类、主路面厚度:200mm厚混凝土路面(非主道150mm) 2.混凝土强度等级:C20 3.混凝土拌合料要求:预拌混凝土 | m2 | 1754
4 | 原污水井改造 | 1.井规格:原污水井接高清淤等改造 | 座 | 16
排水工程
5 | 砖检查井砌筑 | 1.井截面尺寸、深度:下部落空1米，上部0.7米，井深1.2米 2.垫层材料种类、厚度:100厚C15混凝土 3.砖品种、规格、强度等级:240厚实心砖砌筑 4.井盖:球墨铸铁井盖重型700 | 座 | 7
6 | 排水管道敷设 | 1.管道种类、规格:PVC-U双壁波纹管 DN600 2.管沟:挖填土 3.敷设方式:弹性密封圈承插连接 4.垫层:管道周围回填细沙 | m | 180
绿化工程
7 | 土方回填 | 1.土质要求:种植土 2.回填部位及特征:绿化部位 3.土方来源:外购土方 | m3 | 140
8 | 栽路牙 | 1.路牙种类、规格:石材路牙 | m | 200
9 | 管理费
10 | 措施项目
11 | 税金