## 恒温恒湿机
附件6
北京市平谷区中医医院精密 空调工程量
序号 | 名称 | 单位 | 数量
1 | 12.5KW恒温恒湿机组 | 台 | 1
2 | 管道延长组件 | 套 | 1
3 | 电缆YJV5*6mm2 | m | 85
4 | 明装配电箱 | 台 | 1
5 | JDG(KBG)25薄壁钢管 | m | 28
6 | PVC线槽50*25 | m | 5
7 | 绝缘导线3*2.5mm2 | m | 75
8 | 绝缘导线2*1.0mm2 | m | 75
9 | 铜管Φ15.88 | m | 75
10 | 铜管Φ19.02 | m | 75
11 | 设备基础800*500 | m3 | 0.26
12 | 设备支架制作及安装 | kg | 95
13 | 设备支架刷防锈漆两遍 | kg | 95
14 | 管道难燃B1级橡塑保温 | m3 | 0.31
15 | 管道外缠无纺布保护层 | m2 | 28
16 | 空调系统加氟利昂R134a | 公斤 | 25
17 | 混凝土墙打洞 规格:DN100 | 个 | 7
18 | 调试费 | 项 | 1
19 | 上水及下水管安装 | 项 | 各1
报价单总价含税金和管理费